## xyhy
# 第一类：折弯系列举升机 | [16 empty] | 图片文件名
产品大类 | 中文名称 | 英文名称 | 举升高度(mm) | 立柱高度(mm) | 整机宽度(mm) | 通过宽度(mm) | 立柱间距(mm) | 举升时间(s) | 直摇臂尺寸(mm) | 额定举升重量 | 电机功率(kW) | 整机重量(kg) | 包装尺寸(mm) | 解锁方式 | 产品特点 | 产品图片
折弯系列举升机 | 六/八/十折弯双柱举升机4/4.5/5/5.5吨 | Six/Eight/Ten bend two post lift 4/4.5/5/5.5T | 110-1900 | 2800 | 3392 | 2520 | 2830 | 50 | 797-1137 | 4T | 2.2 | 550 | 2870*480*700 | 手动双边/单边、手自一体、全电控 | 精密齿轮倾斜安装；全自动焊接；一体成型无焊接；标配防撞胶块、托盘座；可选3+2支臂/底座；两年质保；适配SUV |  | img_049_彩色.png
折弯系列举升机 | 六/八/十折弯龙门举升机4/4.5/5/5.5吨 | Six/Eight/Ten bend gantry car lift 4/4.5/5/5.5T | 110-1900 | 3660 | 3392 | 2520 | 2830 | 50 | 797-1137 | 4T | 2.2 | 600 | 2870*480*700 | 手动双边/单边、手自一体、全电控 | 支持35°安装；链条驱动；顶部限位开关；全自动焊接；一体成型无焊接；标配70mm增高套；可选3+2支臂；两年质保 |  | img_068_彩色.png
折弯系列举升机 | 六/八/十折弯倒置缸龙门举升机4/4.5/5吨 | Six/Eight/Ten bend inverted cylinder gantry car lift 4/4.5/5T | 110-1900 | 3660 | 3392 | 2520 | 2830 | 50 | 797-1137 | 4T | 2.2 | 605 | 2870*480*700 | 手动单边、手自一体 | 可30°侧装；无链条油缸直驱更安全；密封性好、不易渗漏、维护便捷；结构美观；顶部限位开关；齿轮倾斜设计 |  | img_080_彩色.png
折弯系列举升机 | 六折弯双柱举升机5.5吨 | Six bend heavy duty two post lift | 120-1900 | 2824 | 3918 | 2965 | 3300 | 50 | 845-1750 | 5T | 3 | 830 | 2870*480*2200 | 手动双边、手自一体、全电控 | 精密齿轮倾斜安装；全自动焊接；一体成型滑台；加固底座；标配3+3支臂；两年质保；适配公交车/重型车辆 |  | img_091_彩色.png
# 第二类：四柱/停车举升机
产品大类 | 中文名称 | 英文名称 | 最大举升高度(mm) | 整机尺寸(mm) | 立柱间距(mm) | 平台长度(mm) | 举升重量(kg) | 举升时间(s) | 电机功率(kW) | 整机毛重(kg) | 包装尺寸(mm) | 产品特点
四柱/停车举升机 | 四柱举升机F10 | Four post lift F10 | 1750 | 5744×3426×2110 | 4105 | 4500 | 4000 | 50 | 2.2 | 1325 | 4650*570*880 | 垂直升降；手动机械+钢丝绳断裂双重安全；柱内高密度滑块；油管防爆节流阀；防滑花纹板平台；可选移动轮、1580kg滚动千斤顶；适配商用车/SUV |  |  |  |  | img_113_彩色.png
四柱/停车举升机 | 停车升降机F20 | Parking lift F20 | 2075 | 5262.5*2880*2476 | 3994 | 4200 | 4000 | 50 | 2.2 | 1325 | 4650*570*920 | 电机油泵+钢丝绳驱动，工作安静；机械安全锁可任意高度锁紧；锁紧位四角水平可调；油路节流/防爆阀；外形美观省空间；可选移动轮、接油板 |  |  |  |  | img_113_彩色.png
# 第三类：中位剪/摩托车举升机
产品大类 | 中文名称 | 英文名称 | 举升高度(mm) | 平台尺寸(mm) | 举升重量(kg) | 举升时间(s) | 额定油压(Mpa) | 气动压力(Mpa) | 电机功率(kW) | 整机重量(kg) | 包装尺寸(mm) | 产品特点
中位剪/摩托车举升机 | 中位剪举升机M14C | Mid-position scissor lift M14C | 110-1400 | 1750*540 | 3000 | 30-50 | 24 | 0.6-0.8 | 2.2 | 550 | 2120*1820*220 | 双层防爆油管；多道安全锁齿；加固主轴/轨道；四油缸举升强劲；分体结构运输便捷；可选电动解锁 |  |  |  |  | img_121_彩色.png
中位剪/摩托车举升机 | 分体中位剪举升机M16DF | Split mid-position scissor lift M16DF | 110-1400 | 1750*540 | 3000 | 30-50 | 24 | 0.6-0.8 | 2.2 | 550 | 2120*1820*220 | 1.6米分体四油缸对顶；双层防爆油管；安全锁齿；加固主轴；分体式省空间；侧顶气动锁扣 |  |  |  |  | img_122_彩色.png
中位剪/摩托车举升机 | 中位剪举升机M18 | Mid-position scissor lift M18 | 110-1250 | 1830*1200 | 3000 | 30-50 | 24 | 0.6-0.8 | 2.2 | 495 | 2050*1810*220 | 气动保险；油缸防锈；升降报警；连轴驱动同步好；停电可手动下降；加厚管材托臂 |  |  |  |  | img_134_彩色.png
中位剪/摩托车举升机 | 摩托车举升机M50 | Motorcycle scissor lift M50 | 150-1200 | 2000*800 | 1000 | 30 | 24 | 0.6-0.8 | 2.2 | 260 | 2270*770*520 | 加粗油缸；隐藏电机；气动夹具/解锁；可选电动控制、固定夹具；加厚管式剪臂 |  |  |  |  | img_144_彩色.png
中位剪/摩托车举升机 | 摩托车举升机M60 | Motorcycle scissor lift M60 | 150-1200 | 2000*800 | 1000 | 30 | 24 | 0.6-0.8 | 2.2 | 260 | 2270*770*520 | 加厚管式剪臂；气动驱动/解锁；加粗油缸；可选电动控制、固定夹具 |  |  |  |  | img_146_彩色.png
# 第四类：新能源举升机
产品大类 | 中文名称 | 英文名称 | 举升高度(mm) | 平台尺寸(mm) | 举升重量(kg) | 额定油压(Mpa) | 电机功率(kW) | 整机重量(kg) | 包装尺寸(mm) | 特殊参数 | 产品特点
新能源举升机 | 新能源举升机N80 | New energy lift N80 | 1130-1800 | 1250*800 | 1000 | 24 | 2.2 | 350 | 1260*800*830 | 倾斜角度6°、侧滑20-40mm | 加厚前臂；倾斜式平台；纯铜电机；双油缸；双层交叉剪臂；万向轮+定向轮；适配新能源车辆维修 | [5 empty] | img_152_彩色.png
新能源举升机 | 新能源举升机N90 | New energy lift N90 | 150-1200 | 2000*800 | 1000 | 24 | 2.2 | 260 | 2270*770*520 | 台面可移动 | 高密封油缸；实心加大钢轮；双层交叉剪臂；可侧滑；纯铜电机；结构稳固 | [5 empty] | img_154_彩色.png
# 第五类：地藏剪式举升机
产品大类 | 中文名称 | 英文名称 | 举升高度(mm) | 平台尺寸(mm) | 举升重量(kg) | 举升时间(s) | 额定油压(Mpa) | 气动压力(Mpa) | 电机功率(kW) | 整机重量(kg) | 包装尺寸(mm) | 二次举升(mm) | 产品特点
地藏剪式举升机 | 地藏小剪举升机X100 | In-ground small scissor lift X100 | 350-2150 | 1460+(80-285)*550 | 3000 | 30-50 | 24 | 0.6-0.8 | 2.2 | 710 | 1560*560*350mm*2 | - | 加粗油缸；一体折弯底座；加厚面板；机械锁齿；气动解锁；地藏式省空间 |  |  |  | img_167_彩色.png
地藏剪式举升机 | 超薄小剪举升机X200 | Ultra thin small scissor lift X200 | 115-1800 | 1495*595 | 3000 | 30-50 | 24 | 0.6-0.8 | 2.2 | 750 | 2150*650*360 | - | 双回路油缸；高分子耐磨滑块；加厚实心剪臂；上升助力器；可选电动控制；超薄设计 |  |  |  | img_167_彩色.png
地藏剪式举升机 | 地藏子母式大剪举升机X1000 | In-ground big scissor lift X1000 | 340-1700 | 4200/4500*600 | 4000 | 50-60 | 24 | 0.6-0.8 | 2.2 | 1760/1900 | 4260*620*400 | 60-450 | 机械锁齿；气动解锁；上限位开关；防锈回油；高精度侧滑；加粗高密封油缸 |  |  |  | img_183_彩色.png
地藏剪式举升机 | 地藏超薄子母式大剪举升机X2000 | Ultra thin big scissor lift X2000 | 185-1800 | 4500*620 | 4000kg+2500kg | 50 | 24 | 0.6-0.8 | 2.2 | 1200 | 4700*760*300mm*2 | 60-420 | 一体实心锁齿；加粗高密封油缸；气动解锁；超薄设计；防锈回油；高精度侧滑 |  |  |  | img_183_彩色.png
# 第六类：斜坡大剪举升机
产品大类 | 中文名称 | 英文名称 | 举升高度(mm) | 平台尺寸(mm) | 举升重量(kg) | 举升时间(s) | 额定油压(Mpa) | 电机功率(kW) | 整机重量(kg) | 包装尺寸(mm) | 平台间距(mm) | 产品特点
斜坡大剪举升机 | 斜坡大剪举升机X3000 | Ramp alignment big scissor lift X3000 | 1000 | 4500*690 | 4000 | 30-50 | 24 | 2.2 | 1235 | 4260*620*400 | 850 | 液压系统驱动；优质精钢滚轮；斜坡定位设计；四轮定位专用；结构稳固承载强 |  |  |  |  | img_200_彩色.png
# 第七类：扒胎机
产品大类 | 中文名称 | 英文名称 | 外夹范围 | 内夹范围 | 最大轮径(mm) | 最大轮宽 | 靠胎压力(kg) | 噪声(db) | 操作压力(bar) | 电机参数 | 整机重量(kg) | 产品特点
扒胎机 | 扒胎机XY-620B | Tire changer XY-620B | 10″-22″ | 12″-24″ | 1040 | 3″-15″ | 2500 | <70 | 2026-08-10 | 220/380V | 240 | 加强型大盘小气缸；立柱箱体一体；欧盟标准气缸；万向大铲；五脚踏；加长六方套；纯铜电机；可选26寸大盘 |  |  |  |  | img_211_彩色.png
扒胎机 | 扒胎机XY-630B | Tire changer XY-630B | 10″-22″ | 12″-24″ | 1040 | 3″-15″ | 2500 | <70 | 2026-08-10 | 220/380V | 240 | 加强型大盘小气缸；立柱箱体一体；欧盟标准气缸；万向大铲；五脚踏；加长六方套；纯铜电机；可选26寸大盘 |  |  |  |  | img_225_黑白.jpg
扒胎机 | 扒胎机XY-660B | Tire changer XY-660B | 10″-22″ | 12″-24″ | 1040 | 3″-15″ | 2500 | <70 | 2026-08-10 | 220/380V | 240 | 加强型大盘小气缸；立柱箱体一体；欧盟标准气缸；万向大铲；五脚踏；加长六方套；纯铜电机；可选26寸大盘 |  |  |  |  | img_229_黑白.png
扒胎机 | 扒胎机XY-680B | Tire changer XY-680B | 10″-22″ | 12″-24″ | 1040 | 3″-15″ | 2500 | <70 | 2026-08-10 | 220/380V | 240 | 加强型大盘小气缸；立柱箱体一体；欧盟标准气缸；万向大铲；五脚踏；加长六方套；纯铜电机；可选26寸大盘 |  |  |  |  | img_235_彩色.jpg
扒胎机 | 扒胎机XY-690B | Tire changer XY-690B | 10″-22″ | 12″-24″ | 1040 | 3″-15″ | 2500 | <70 | 2026-08-10 | 220/380V | 240 | 加强型大盘小气缸；立柱箱体一体；欧盟标准气缸；万向大铲；五脚踏；加长六方套；纯铜电机；可选26寸大盘 |  |  |  |  | img_235_彩色.jpg
扒胎机 | 扒胎机XY-6066B | Tire changer XY-6066B | 10″-22″ | 12″-24″ | 1040 | 3″-15″ | 2500 | <70 | 2026-08-10 | 220/380V | 240 | 加强型大盘小气缸；立柱箱体一体；欧盟标准气缸；万向大铲；五脚踏；加长六方套；纯铜电机；可选26寸大盘 |  |  |  |  | img_244_黑白.jpg
扒胎机 | 扒胎机XY-6099B | Tire changer XY-6099B | 10″-22″ | 12″-24″ | 1040 | 3″-15″ | 2500 | <70 | 2026-08-10 | 220/380V | 280 | 加强型大盘小气缸；立柱箱体一体；欧盟标准气缸；万向大铲；五脚踏；加长六方套；纯铜电机；可选26寸大盘 |  |  |  |  | img_251_黑白.png
扒胎机 | 扒胎机XY-8066 | Tire changer XY-8066 | 12″-28″ | - | 1100 | 3″-15″ | 2500 | <70 | 2026-08-10 | 220/380V | 360 | 新型免撬系统；180°翻转压胎；中心孔锁紧；标配轮胎举升；双速马达；气动侧摆；一体式机身；可选意大利油水分离器 |  |  |  |  | img_255_黑白.jpg